## Planilha2
JMPC | Descrição
0 | Next-addr é atribuido ao MIR | ESTRUTURA DA INSTRUCAO
1 | O addr é carregado do OUTPUT( 5 bits LSB) | Address -5bits | J-1bits | ULA-4bits | Select-2bits | CONTROL - Regist.5bits | input-8bits
Instruções | Descrição | OPCODE | BINARIO | HEXADECIMAL |  | LABEL
NOP | Nenhum operaçao | INPUT<VALOR> | XXXXX 0 0001 11 000RR VVVVVVVV |  |  | XXXXX = NEX ADDRESS
INPUT | LOAD INPUT no registrador A | PRINT .r | XXXXX 0 000L 00 10000 00000000 |  |  | .Rx = .a ou .b
OUTPUT | Move o registrado A para o registrado OUT | ADD .r0, .r1 | XXXXX 0 1001 00 000RR 00000000 |  |  | RR = 01 para a, 10 para b
JMP <addr> | Da um jump para o endereço especificado | SUB .r0, r1 | XXXXX 0 1010 00 000RR 00000000 |  |  | L = 0 para a, 1 para b
LOAD | LOAD <valor> para registrado A | MOV .r0,r1 | XXXXX 0 000L 00 000RR 00000000 |  |  | IC = 10 para a, 11 para b
INC A | Incrementa 1 ao valor do registrado A | INC .r | XXXXX 0 00IC 00 000RR 00000000 |  |  | VVVVVVVV = valor (8bits)
MOV B,A | Move o registrado A para o registrador B | AND | XXXXX 0 0100 00 10000 00000000 |  |  | AAAAAAAA = address (8bits)
ADD A,B | Add registrado A ,B e store no resultado em A | OR | XXXXX 0 0101 00 10000 00000000
|  | NAND | XXXXX 0 0110 00 10000 00000000
|  | XOR | XXXXX 0 0111 00 10000 00000000
|  | JUMP <ADD> | XXXXX 1 0001 11 10000 AAAAAAAA
|  | LOAD<ADD> | XXXXX 0 0001 11 01000 AAAAAAAA
XXXXX 0 0001 01 000RR 00000000
|  | END | 00000 0 0000 00 00000 00000000

## Planilha1
Opcode | Addr - 5bits | Next-Addr - 5 bits | JMPC | ULA3 | ULA2 | ULA1 | ULA0 | Select1 | Select0 | Out_R | PC_R | MBR_R | B_R | A_R | input_8b | Com. | HEX
MAN | 0 | 1 | 0 | 0 | 0 | 0 | 0 | 0 | 0 | 0 | 0 | 1 | 0 | 0 | 0 | Buscar MBR | 100400
| 1 | 2 | 0 | 0 | 0 | 1 | 1 | 1 | 0 | 0 | 0 | 0 | 0 | 0 | 0 | PC = PC +1 | 021C000
| 2 | 3 | 0 | 0 | 0 | 1 | 1 | 1 | 0 | 0 | 1 | 0 | 0 | 0 | 0 | Store PC | 031C800
| 3 | 0 | 1 | 0 | 0 | 0 | 0 | 0 | 0 | 0 | 0 | 0 | 0 | 0 | 0 | Goto MBR | 80000
INPUT .a | 0 | 1 | 0 | 0 | 0 | 0 | 1 | 1 | 1 | 0 | 0 | 0 | 0 | 1 | 1010 | Input a | 010E10A
PRINT .a | 1 | 2 | 0 | 0 | 0 | 0 | 0 | 0 | 0 | 1 | 0 | 0 | 0 | 0 | 0 | Print a | 201000
INPUT .b | 2 | 3 | 0 | 0 | 0 | 0 | 1 | 1 | 1 | 0 | 0 | 0 | 1 | 0 | 1000 | Input b | 30E208_
PRINT .b | 3 | 4 | 0 | 0 | 0 | 0 | 1 | 0 | 0 | 1 | 0 | 0 | 0 | 0 | 0 | Print b | 409000
AND | 4 | 5 | 0 | 0 | 1 | 0 | 0 | 0 | 0 | 1 | 0 | 0 | 0 | 0 | 0 | a = a + b | 521000
END | 5 | 0 | 0 | 0 | 0 | 0 | 0 | 0 | 0 | 0 | 0 | 0 | 0 | 0 | 0 | End | 0